## Параметры
Наименование параметра | Значение | Ед. измерения | Дата последней актализации | Нименование переменной
ФОТ
Стоимость нормо часа | 309 | н.ч. | 2021-01-26
Коэффициент к ФОТ учитывающий АУП, МОП, инженерные затраты, налоги…. | 1.82 |  | 2021-01-26
Коэф учитывающий доставку комплектующих | 0.03 |  | 2021-01-26
Курс евро | 95 |  | 2021-01-26
Материалы
Листовой металл
AISI 201 | 205 | руб/кг без НДС | 2021-01-26
AISI 304 | 275 | руб/кг без НДС | 2021-01-26
AISI 316 | 390 | руб/кг без НДС | 2021-01-26
AISI 321 | 310 | руб/кг без НДС | 2021-01-26
АМг3М | 340 | руб/кг без НДС | 2021-02-15
ПЭ 1000 | 3650 | руб/м2 без НДС | 2021-01-26
Решетка грабельная РТО/РГО
Переработка металла | 0.8
Условное время обработки 1 кг изделия | 2 | мин.
Процент обработки металла на лазере | 0.95
Привода: | Цена, евро без НДС | Вес, кг | Мощность, кВт | Дата
Мотор-редуктор СВPP- 85-225,4-KWO 37/6/80B5 LFB IP55 | 737 | 40 | 0.37
Мотор-редуктор СВPP- 85-225,4-KWO 37/6/80B5 LFB IP66 | 811 | 40 | 0.37
Рредуктор СВPP- 85-225,4 М3 LFB - AXF90SG,0,37KW,6P,230VD/400 IP 68 | 1483 | 40 | 0.37
Редуктор СВРР 110 1/225,4 80В5 М3 LFB IP55 | 1069 | 60 | 0.55
Редуктор СВРР 110 1/225,4 80В5 М3 LFB IP66 | 1176 | 60 | 0.55
Редуктор СВРР 110 1/225,4 80В5 М3 LFB - AXF90SG,0,37KW,6P,230VD/400 IP 68 | 2151 | 60 | 0.37
Стоимость цепи с учетом материала | 5400 | руб/м.п. без НДС
ШУ
Пульт управления ВПУ:
IP 55 | 60 | евро без НДС
IP 66 | 80 | евро без НДС
IP 67 | 180 | евро без НДС
Мodbus RTU | 100 | евро без НДС | 2021-06-17
Мodbus TCP | 240 | евро без НДС | 2021-06-17
Комплектующие ШУ | 840 | евро без НДС

## ТХ
Поправочные коэффициенты
Выгрузка
| Высота выгрузки | надбавка веса кг | При +50 мм к ширине | Доп для расчетной ширины | ИТОГО
| 1200 | 22 | 1 | 4 | 26
| 1500 | 41 | 2 | 8 | 49
| Стойка ВПУ |  | 9 | кг.
Определение веса для спецификации
Привод
| 0,37 кВт |  | 40 | кг.
| 0,55 кВт |  | 60 | кг.
РГО 600.800.1200.20
Наименование | Ширина канала, мм | Глубина канала, мм | Высота выгрузки, мм | Прозор, мм
РГО | 600 | 800 | 1200 | 20
Ширина канала, мм
Глубина канала , мм |  | 400 | 450 | 500 | 550 | 600 | 650 | 700 | 750 | 800 | 900 | 1000 | 1100 | 1200 | 1300 | 1400 | 1500 | 1600 | 1700 | 1800 | 1900 | 2000 | 2100 | 2200 | 2300 | 2400
| 400 | 231 | 239 | 247 | 254 | 263 | 267 | 280 | 286 | 416 | 436.65 | 458 | 483.39 | 505.64 | 512.72 | 540 | 554.04 | 575.4 | 597 | 616.5 | 638.35 | 660.72 | 683 | 703 | 725.27 | 743
| 500 | 237 | 246 | 254 | 262 | 271 | 276 | 288 | 295 | 427.75 | 449.32 | 471.5 | 497.62 | 520.56 | 528.64 | 556 | 571.4 | 593.7 | 616 | 636.25 | 659.06 | 682.05 | 705 | 726 | 748.94 | 767.5 | ширина канал, мм | 400
| 600 | 243 | 253 | 261 | 270 | 279 | 285 | 296 | 304 | 439.5 | 461.99 | 485 | 511.85 | 535.48 | 544.56 | 572 | 588.76 | 612 | 635 | 656 | 679.77 | 703.38 | 727 | 749 | 772.61 | 792 |  |  |  | утяж | доп гр
| 700 | 249 | 260 | 268 | 278 | 287 | 294 | 304 | 313 | 451.25 | 474.66 | 498.5 | 526.08 | 550.4 | 560.48 | 588 | 606.12 | 630.3 | 654 | 675.75 | 700.48 | 724.71 | 749 | 772 | 796.28 | 816.5 |  | 6 | 235 | 8 | 3
| 800 | 255 | 267 | 275 | 286 | 295 | 303 | 312 | 322 | 463 | 487.33 | 512 | 540.31 | 565.32 | 576.4 | 604 | 623.48 | 648.6 | 673 | 695.5 | 721.19 | 746.04 | 771 | 795 | 819.95 | 841 |  | 8 | 234 | 8
| 900 | 261 | 274 | 282 | 294 | 303 | 312 | 320 | 331 | 474.75 | 500 | 525.5 | 554.54 | 580.24 | 592.32 | 620 | 640.84 | 666.9 | 692 | 715.25 | 741.9 | 767.37 | 793 | 818 | 843.62 | 865.5 |  | 10 | 234 | 8
| 1000 | 267 | 281 | 289 | 302 | 311 | 321 | 328 | 340 | 486.5 | 512.67 | 539 | 568.77 | 595.16 | 608.24 | 636 | 658.2 | 685.2 | 711 | 735 | 762.61 | 788.7 | 815 | 841 | 867.29 | 890 |  | 12 | 233 | 8
| 1100 | 273 | 288 | 296 | 310 | 319 | 330 | 336 | 349 | 498.25 | 525.34 | 552.5 | 583 | 610.08 | 624.16 | 652 | 675.56 | 703.5 | 730 | 754.75 | 783.32 | 810.03 | 837 | 864 | 890.96 | 914.5 |  | 14 | 232 | 7
| 1200 | 279 | 295 | 303 | 318 | 327 | 339 | 344 | 358 | 510 | 538.01 | 566 | 597 | 625 | 640.08 | 668 | 692.92 | 721.8 | 749 | 774.5 | 804.03 | 831.36 | 859 | 887 | 914.63 | 939 |  | 16 | 232 | 6
| 1300 | 285 | 292 | 303 | 321 | 331 | 340 | 350 | 361 | 514 | 541 | 569 | 599 | 626 | 656 | 684 | 710.28 | 740.1 | 768 | 794.25 | 824.74 | 852.69 | 881 | 910 | 938.3 | 963.5 |  | 20 | 231 | 6
| 1400 | 291 | 299 | 310 | 329 | 339 | 349 | 358 | 370 | 525.91 | 553.62 | 582.23 | 613.23 | 640.92 | 671.92 | 700 | 727.64 | 758.4 | 787 | 814 | 845.45 | 874.02 | 903 | 933 | 961.97 | 988 |  | 40 | 229 | 6
| 1500 | 297 | 306 | 317 | 337 | 347 | 358 | 366 | 379 | 537.82 | 566.24 | 595.46 | 627.46 | 655.84 | 687.84 | 716 | 745 | 776.7 | 806 | 833.75 | 866.16 | 895.35 | 925 | 956 | 985.64 | 1012.5
| 1600 | 303 | 313 | 324 | 345 | 355 | 367 | 374 | 388 | 549.73 | 578.86 | 608.69 | 641.69 | 670.76 | 703.76 | 732 | 762.36 | 795 | 825 | 853.5 | 886.87 | 916.68 | 947 | 979 | 1009.31 | 1037 | ширина канал, мм | 450 | до 1200 | от 1300
| 1700 | 309 | 320 | 331 | 353 | 363 | 376 | 382 | 397 | 561.64 | 591.48 | 621.92 | 655.92 | 685.68 | 719.68 | 748 | 779.72 | 813.3 | 844 | 873.25 | 907.58 | 938.01 | 969 | 1002 | 1032.98 | 1061.5 |  |  |  |  | утяж | доп гр
| 1800 | 315 | 327 | 338 | 361 | 371 | 385 | 390 | 406 | 573.55 | 604.1 | 635.15 | 670.15 | 700.6 | 735.6 | 764 | 797.08 | 831.6 | 863 | 893 | 928.29 | 959.34 | 991 | 1025 | 1056.65 | 1086 |  | 6 | 252 | 304 | 8 | 4
| 1900 | 321 | 334 | 345 | 369 | 379 | 394 | 398 | 415 | 585.46 | 616.72 | 648.38 | 684.38 | 715.52 | 751.52 | 780 | 814.44 | 849.9 | 882 | 912.75 | 949 | 980.67 | 1013 | 1048 | 1080.32 | 1110.5 |  | 8 | 251 | 301 | 7
| 2000 | 327 | 341 | 352 | 377 | 387 | 403 | 406 | 424 | 597.37 | 629.34 | 661.61 | 698.61 | 730.44 | 767.44 | 796 | 831.8 | 868.2 | 901 | 932.5 | 969.71 | 1002 | 1035 | 1071 | 1103.99 | 1135 |  | 10 | 251 | 302 | 8
| 2100 | 333 | 348 | 359 | 385 | 395 | 412 | 414 | 433 | 609.28 | 641.96 | 674.84 | 712.84 | 745.36 | 783.36 | 812 | 849.16 | 886.5 | 920 | 952.25 | 990.42 | 1023.33 | 1057 | 1094 | 1127.66 | 1159.5 |  | 12 | 249 | 298 | 7
| 2200 | 339 | 355 | 366 | 393 | 403 | 421 | 422 | 442 | 621.19 | 654.58 | 688.07 | 727.07 | 760.28 | 799.28 | 828 | 866.52 | 904.8 | 939 | 972 | 1011.13 | 1044.66 | 1079 | 1117 | 1151.33 | 1184 |  | 14 | 248 | 296 | 7
| 2300 | 345 | 362 | 373 | 401 | 411 | 430 | 430 | 451 | 633.1 | 667.2 | 701.3 | 741.3 | 775.2 | 815.2 | 844 | 883.88 | 923.1 | 958 | 991.75 | 1031.84 | 1065.99 | 1101 | 1140 | 1175 | 1208.5 |  | 16 | 248 | 296 | 7
| 2400 | 351 | 369 | 380 | 409 | 419 | 439 | 438 | 460 | 645.01 | 679.82 | 714.53 | 755.53 | 790.12 | 831.12 | 860 | 901.24 | 941.4 | 977 | 1011.5 | 1052.55 | 1087.32 | 1123 | 1163 | 1198.67 | 1233 |  | 20 | 246 | 292 | 7
| 2500 | 357 | 376 | 387 | 417 | 427 | 448 | 446 | 469 | 656.92 | 692.44 | 727.76 | 769.76 | 805.04 | 847.04 | 876 | 918.6 | 959.7 | 996 | 1031.25 | 1073.26 | 1108.65 | 1145 | 1186 | 1222.34 | 1257.5 |  | 40 | 242 | 287 | 7
| 2600 | 363 | 383 | 394 | 425 | 435 | 457 | 454 | 478 | 668.83 | 705.06 | 740.99 | 783.99 | 819.96 | 862.96 | 892 | 935.96 | 978 | 1015 | 1051 | 1093.97 | 1129.98 | 1167 | 1209 | 1246.01 | 1282
| 2700 | 369 | 390 | 401 | 433 | 443 | 466 | 462 | 487 | 680.74 | 717.68 | 754.22 | 798.22 | 834.88 | 878.88 | 908 | 953.32 | 996.3 | 1034 | 1070.75 | 1114.68 | 1151.31 | 1189 | 1232 | 1269.68 | 1306.5 | ширина канал, мм | 500
| 2800 | 375 | 397 | 408 | 441 | 451 | 475 | 470 | 496 | 692.65 | 730.3 | 767.45 | 812.45 | 849.8 | 894.8 | 924 | 970.68 | 1014.6 | 1053 | 1090.5 | 1135.39 | 1172.64 | 1211 | 1255 | 1293.35 | 1331 |  |  |  |  | утяж | доп гр
| 2900 | 381 | 404 | 415 | 449 | 459 | 484 | 478 | 505 | 704.56 | 742.92 | 780.68 | 826.68 | 864.72 | 910.72 | 940 | 988.04 | 1032.9 | 1072 | 1110.25 | 1156.1 | 1193.97 | 1233 | 1278 | 1317.02 | 1355.5 |  | 6 | 263 | 318 | 8 | 4
| 3000 | 387 | 411 | 422 | 457 | 467 | 493 | 486 | 514 | 716.47 | 755.54 | 793.91 | 840.91 | 879.64 | 926.64 | 956 | 1005.4 | 1051.2 | 1091 | 1130 | 1176.81 | 1215.3 | 1255 | 1301 | 1340.69 | 1380 |  | 8 | 260 | 314 | 8
| 3100 | 393 | 418 | 429 | 465 | 475 | 502 | 494 | 523 | 728.38 | 768.16 | 807.14 | 855.14 | 894.56 | 942.56 | 972 | 1022.76 | 1069.5 | 1110 | 1149.75 | 1197.52 | 1236.63 | 1277 | 1324 | 1364.36 | 1404.5 |  | 10 | 259 | 312 | 9
| 3200 | 399 | 425 | 436 | 473 | 483 | 511 | 502 | 532 | 740.29 | 780.78 | 820.37 | 869.37 | 909.48 | 958.48 | 988 | 1040.12 | 1087.8 | 1129 | 1169.5 | 1218.23 | 1257.96 | 1299 | 1347 | 1388.03 | 1429 |  | 12 | 258 | 311 | 8
| 3300 | 405 | 432 | 443 | 481 | 491 | 520 | 510 | 541 | 752.2 | 793.4 | 833.6 | 883.6 | 924.4 | 974.4 | 1004 | 1057.48 | 1106.1 | 1148 | 1189.25 | 1238.94 | 1279.29 | 1321 | 1370 | 1411.7 | 1453.5 |  | 14 | 257 | 309 | 8
[28 empty] | 16 | 256 | 307 | 8
Доп граблина, кг/шт |  | 3 | 4 | 4 | 5 | 5 | 6 | 6 | 8 | Вес данных моделей с учетом граблин. | [17 empty] | 20 | 254 | 303 | 7
Кол-во граблин, шт |  | 4 | 4 | 4 | 4 | 4 | 4 | 4 | 4 | [18 empty] | 40 | 250 | 295 | 7
Доп вес граблин, кг |  | 9 | 12 | 12 | 15 | 15 | 18 | 18 | 24
[27 empty] | ширина канал, мм | 550
[31 empty] | утяж | доп гр
[28 empty] | 6 | 281 | 340 | 10 | 5
[28 empty] | 8 | 278 | 333 | 9
[28 empty] | 10 | 278 | 334 | 9
[28 empty] | 12 | 275 | 329 | 9
ВЕС РЕШЕТКИ ДЛЯ РАСЧЕТОВ | [27 empty] | 14 | 274 | 327 | 8
Вес стандартной решетки |  |  | 295 | кг. | [23 empty] | 16 | 273 | 325 | 8
Вес дополнительных граблин |  |  | 15 | кг. | [23 empty] | 20 | 270 | 321 | 8
Увеличение выгрузки |  |  | 26 | кг. | [23 empty] | 40 | 264 | 310 | 6
Стойка ВПУ |  |  | 9 | кг.
Вес цепи (вычитается) |  |  | 30 | кг.
Вес направляющих |  |  | 2.4 | кг.
ЗИП |  |  | 6 | кг. | [22 empty] | ширина канал, мм | 600 |  |  | до 1200
[31 empty] | утяж | доп гр
ВЕС МЕТАЛЛА РЕШЕТКИ |  |  | 338.4 | кг. | [23 empty] | 6 | 291 | 352 | 10 | 5
[28 empty] | 8 | 288 | 346 | 9
Вес привода |  |  | 40 | кг. | [23 empty] | 10 | 288 | 346 | 9
[28 empty] | 12 | 285 | 342 | 9
ВЕС ДЛЯ СПЕЦИФИКАЦИИ |  |  | 380 | кг. | [23 empty] | 14 | 283 | 338 | 9
ВЕС ДЛЯ РАСЧЕТА |  |  | 319 | кг. | [23 empty] | 16 | 281 | 336 | 9
[28 empty] | 20 | 279 | 331 | 8
[28 empty] | 40 | 271 | 318 | 7
[27 empty] | ширина канал, мм | 650 |  |  | до 1200
[31 empty] | утяж | доп гр
[28 empty] | 6 | 312 | 365 | 11 | 6
[28 empty] | 8 | 307 | 357 | 10
[28 empty] | 10 | 308 | 359 | 10
[28 empty] | 12 | 303 | 353 | 10
[28 empty] | 14 | 302 | 351 | 9
[28 empty] | 16 | 299 | 346 | 9
[28 empty] | 20 | 294 | 340 | 9
[28 empty] | 40 | 286 | 327 | 7
[27 empty] | ширина канал, мм | 700 |  |  | до 1200
[31 empty] | утяж | доп гр
[28 empty] | 6 | 323 | 377 | 11 | 6
[28 empty] | 8 | 317 | 369 | 11
[28 empty] | 10 | 317 | 369 | 10
[28 empty] | 12 | 314 | 365 | 10
[28 empty] | 14 | 311 | 360 | 10
[28 empty] | 16 | 308 | 356 | 9
[28 empty] | 20 | 304 | 350 | 8
[28 empty] | 40 | 293 | 335 | 8
[27 empty] | ширина канал, мм | 750 |  |  | до 1200
[31 empty] | утяж | доп гр
[28 empty] | 6 | 345 | 392 | 13 | 8
[28 empty] | 8 | 338 | 381 | 11
[28 empty] | 10 | 338 | 383 | 11
[28 empty] | 12 | 333 | 376 | 11
[28 empty] | 14 | 330 | 372 | 10
[28 empty] | 16 | 327 | 368 | 9
[28 empty] | 20 | 322 | 361 | 9
[28 empty] | 40 | 308 | 344 | 8
Note on B3: Махлай Константин Александрович: Утяжеление для решетки ширной 400 мм.
Note on C21: Махлай Константин Александрович: Просчитан вес по новой модели. Решетка с облегченным корпусом. 05.06.2019 Решетка с 1 граблиной и высотой выгрузки 850 мм.

## Гидравлика
[36 empty] | угол установки a, о |  | ступенька hст, м |  |  |  | коэффициент неравномерности |  | Средний проектный расход сточных вод qср, л/с
[44 empty] | 5 | 10 | 20 | 50 | 100 | 300 | 500 | 1000 | 5000 и более
| p = | 20 |  | мм | прозор решетки | [30 empty] | 75 |  | 0.105
| q Nср, мс = | 0.12296 |  | м3/с | средний секундный расход в м3 на одну решетку | [6 empty] | 442.6686 | м3/ч | [22 empty] | 70 |  | 0.108 |  |  |  | максимальный К gen max |  | 2.5 | 2.1 | 1.9 | 1.7 | 1.6 | 1.55 | 1.5 | 1.47 | 1.44
| B = | 0.6 |  | м | ширина канала | [30 empty] | 65 |  | 0.104
| Н = | 0.8 |  | м | глубина канала | [30 empty] | 60 |  | 0.1 |  |  |  | минимальный К gen min |  | 0.38 | 0.45 | 0.5 | 0.55 | 0.59 | 0.62 | 0.66 | 0.69 | 0.71
| Нв = | 0.5 |  | м | максимальный уровень воды перед решеткой (из ОЛ, если нет данных, то 0) | [30 empty] | 55 |  | 0.094
| ∆H = | 0.3 |  | м | зазор уровня воды до верха канала - если не указано Нв, то 0,2*Н, но не менее 30 см | [30 empty] | 50 |  | 0.088 |  |  |  | Примечания: 1. Общие коэффициенты неравномерности притока сточных вод, приведенные в табл., допускается принимать при количестве производственных сточных вод, не превышающем 45% общего расхода. При количестве производственных сточных вод свыше 45% общие коэффициенты неравномерности следует определять с учетом неравномерности отведения бытовых и производственных сточных вод по часам суток согласно данным фактического притока сточных вод и эксплуатации аналогичных объектов. 2. При средних расходах сточных вод менее 5 л/с расчетные расходы надлежит определять согласно СНиП 2.04.01-85. 3. При промежуточных значениях среднего расхода сточных вод общие коэффициенты неравномерности следует определять интерполяцией.
| ωП = | 1 |  | м/с | скорость СВ в прозорах в пределах 0,8 ~ 1 м/с при максимальном расходе | [11 empty] | Ширина ламели мм. |  | прозор мм | [16 empty] | 45 |  | 0.081
| ω = | 0.7 |  | м/с | скорость CB перед решеткой при максимальном расходе в пределах 0,7 ~ 0,8 м/с | [11 empty] | 6 |  | 6-8 | [16 empty] | 40 |  | 0.074
| δ = | 8 |  | мм | ширина ламели а | [11 empty] | 8 |  | 9-16 | [16 empty] | 35 |  | 0.066
| β = | 2.7 |  |  | коэфициент сопротивления от сечения ламели (для трапеции а/в = 2, L = 5 * a) | [11 empty] | 10 |  | >18 | [16 empty] | 30 |  | 0.056
|  | ПРЕДВАРИТЕЛЬНЫЙ РАСЧЕТ ГЕОМЕТРИИ | [6 empty] | ГЕОМЕТРИЯ РТО |  |  |  | ГИДРАВЛИКА РТО при q Nmax |  |  |  | ГИДРАВЛИКА РТОу ПРИ РАЗНЫХ УГЛАХ УСТАНОВКИ
[17 empty] | угол наклона РТОу α, о |  | 70 |  |  |  |  | 65 |  |  |  |  | 60 |  |  |  |  | 55 |  |  |  |  | 50 |  |  |  |  | 45 |  |  |  |  | 40 |  |  |  |  | 35 |  |  |  |  | 30
| Прозор, мм | Шир_канала, мм | Ширина решетки предварительная 1, мм | Зазор межджу рамой и стенкой канала пр1, мм | Зазор на сторону пр1, мм | Ширина решетки предварительная 2, мм | Зазор межджу рамой и стенкой канала пр2, мм | Зазор на сторону пр2, мм | Ширина решетки, мм | Количество ламелей k, шт. | Кол-во прозоров n, шт. | Площадь живого сечения (просвет) Sж, м2 | Максимальная пропускная способность, м3/с | Скорость в прозорах ωп, м/с | Кпн - коэффициент потери напора от засорения | Подпор hp, м | Угол наклона РТОу с минимальным подпором α, о | поставить выбор -1 если нет - 0 | Площадь живого сечения (просвет) Sж, м2 | Максимальная пропускная способность, м3/с | Скорость в прозорах ωп, м/с | Кпн - коэффициент потери напора от засорения | Подпор hp, м | Площадь живого сечения (просвет) Sж, м2 | Максимальная пропускная способность, м3/с | Скорость в прозорах ωп, м/с | Кпн - коэффициент потери напора от засорения | Подпор hp, м | Площадь живого сечения (просвет) Sж, м2 | Максимальная пропускная способность, м3/с | Скорость в прозорах ωп, м/с | Кпн - коэффициент потери напора от засорения | Подпор hp, м | Площадь живого сечения (просвет) Sж, м2 | Максимальная пропускная способность, м3/с | Скорость в прозорах ωп, м/с | Кпн - коэффициент потери напора от засорения | Подпор hp, м | Площадь живого сечения (просвет) Sж, м2 | Максимальная пропускная способность, м3/с | Скорость в прозорах ωп, м/с | Кпн - коэффициент потери напора от засорения | Подпор hp, м | Площадь живого сечения (просвет) Sж, м2 | Максимальная пропускная способность, м3/с | Скорость в прозорах ωп, м/с | Кпн - коэффициент потери напора от засорения | Подпор hp, м | Площадь живого сечения (просвет) Sж, м2 | Максимальная пропускная способность, м3/с | Скорость в прозорах ωп, м/с | Кпн - коэффициент потери напора от засорения | Подпор hp, м | Площадь живого сечения (просвет) Sж, м2 | Максимальная пропускная способность, м3/с | Скорость в прозорах ωп, м/с | Кпн - коэффициент потери напора от засорения | Подпор hp, м | Площадь живого сечения (просвет) Sж, м2 | Максимальная пропускная способность, м3/с | Скорость в прозорах ωп, м/с | Кпн - коэффициент потери напора от засорения | Подпор hp, м
| 20 | 600 | 555 | 45 | 22.5 | 611 | -11 | -5.5 | 555 | 14 | 13 | 0.11179 | 0.12296 | 1.1 | 2.38 | 0.045734 | 70 | 0 | 0 | 0 | 0 | 0 | 0 | 0 | 0 | 0 | 0 | 0 | 0 | 0 | 0 | 0 | 0 | 0 | 0 | 0 | 0 | 0 | 0 | 0 | 0 | 0 | 0 | 0 | 0 | 0 | 0 | 0 | 0 | 0 | 0 | 0 | 0 | 0 | 0 | 0 | 0 | 0 | 0 | 0 | 0 | 0 | 0
#REF!

## Цена
Общие сведения
Дата | 20.12.2021 |  |  |  | АО Усолье-Сибирский химфармзавод КОС (8537) 20.12.21 | Примечания
Курс евро по МБ | 95 |  |  |  | 8537 АО Усолье-Сибирский химфармзавод КОС 20.12.21
Менеджер | Андронова Е. В. |  |  |  | РГО 600.800.1200.20
Страна | Белоруссия |  |  |  | РГО 600.800.1200.20 (AISI 316; 0,37 кВт.; IP66; с ШУ и ВПУ)
Город | АО Усолье-Сибирский химфармзавод | [5 empty] | Протокол | ШУ | AISI 201
Объект | КОС | [5 empty] | Нет | Да | AISI 304
Место установки | - | [5 empty] | Modbus RTU | Нет | AISI 316
№ предложения по архиву | 8537 | [5 empty] | Modbus TCP |  | AISI 321
Позиция по проекту | -
Контактное лицо, организация | 0
Параметры решетки
Наименование | Ширина канала, мм | Глубина канала, мм | Высота выгрузки, мм | Прозор, мм
РГО | 600 | 800 | 1200 | 20
Вес | без привода, кг |  | 338.4
| в сборе, кг |  | 380
Расчетные параметры | Общая длина, мм |  | 3050
| Межосевое рас-е, мм |  | 2400
| Высота экрана, мм |  | 800
| Мощность привода, кВт |  | 0.37
Комплектация | Материал |  | AISI 316
| IP |  | 66
| ШУ |  | Да
| Протокол связи |  | Нет
|  | Руб. без НДС | Руб. с НДС
Затраты ПП (трудозатраты + условно-постоянные ПП)
216488.58
ФОТ основных рабочих вкл. ШУ | 198 н.ч. | 61010
Лазер | 11 н.ч. | 3399
Сборка ШУ | 40 н.ч. | 12360
ФОТ ИТР, МОП, АУП, инженерные затраты, налоги | 1.82 | 139719.58
Переменные материальные затраты (вкл. Кооперацию)
|  | 423439.1667 | 508127
Металл |  | 156000 | 187200
Цепи (12 м.п.) |  | 64800 | 77760
Привод |  | 77050 | 92460
Нижние направляющие |  | 8000 | 9600
Крепежи |  | 15233.1667 | 18279.8
Комплектующие ШУ |  | 90022 | 108026.4
Транспорт | 3% | 12334 | 14800.8
Себестоимость решетки |  | 639928 | 767913.6
Расчет доставки и обременения
Коэффициент прибыли | 1.9 | 1215864 | 1459036 | Цена без учета доставки и обременения
1,5÷1,9
Доставка из ПП к Заказчику |  | 0 | 0
Цена решетки с доставкой без обременения |  | 1215864 | 1459036
Маржинальный доход |  | 575936 | 691122.4
Обременение (% от суммы договора, указано в обналиченном виде) | 0% | 0 | 0
Стоимость обналичивания обременения (% от обременения) | 25% | 0 | 0
Цена решетки для договора без доставки, без обременения |  | 1215864 | 1459036
Цена решетки для договора |  | 1215864 | 1459036
Note on B53: Заполняет менеджер объекта
Note on D55: Заполняет менеджер объекта
Note on B60: Заполняет менеджер объекта

## ФОТ
ФОТ
Основных рабочих, вкл. мастера
[10 empty] | хронометраж | норм. | факт НГ |  | по старому расчету
|  |  | - заполнить из Опросного листа (факт) |  |  |  |  | РГО 2300.2000.1028.16
|  |  | - вычисленное значение согласно принятому ряду |  |  |  |  | РГО 900.1000.800.20 |  | 142 |  | 280
|  |  | - необходимо принять по рекомендациям |  |  |  |  | РТО 900.900.600.6 |  | 126.5
[8 empty] | РГО 1300.2100.1100.16 |  |  |  | 280 |  |  | ПЕРЕЧЕНЬ НАИМЕНОВАНИЙ ДЕТАЛЕЙ ИЗГОТАВЛИВАЕМЫХ ПО КООПЕРАЦИИ
№ п.п. | Наименование параметра | Значение факт. (по ОЛ) | Значение принятое | [5 empty] | Примечание
1 | Ширина канала, мм | 600 | 600 | разбита по ширине на 3 конструкции от 400 до 750 с шагом 50 мм; от 800 до 1900 и от 2000 до 2400 с шагом 100 мм (округление по общим правилам) | [10 empty] | № п.п. | Наименование | кол-во на решетку+ЗИП (5 ножей + 3 ламели) | Примечание
2 | Глубина канала, мм | 800 | 800 | разбита по глубине канала равной ширине канала и до 2600 с шагом 100 мм (округление до большего значения кратного 100) | [11 empty] | ДЕТАЛИ НА ЛАЗЕР
3 | Высота выгрузки, мм | 1200 | 1200 | может быть 850, 1200 и 1500 (округление в большую сторону); ЕСЛИ БОЛЕЕ 1500 - НЕСТАНДАРТ | [10 empty] | 1 | PХO хххх.хххх.хххх.хх.06.00.001 Нож скребка | 61
4 | Прозор (е), мм | 20 | 20 | предусмотрено по конструкции прозоры 6, 8, 10, 12, 14, 16, 20 (НАДО ПРОВЕРЯТЬ ПО ГИДРАВЛИКЕ) | [10 empty] | 2 | PХO хххх.хххх.хххх.хх.00.00.004 Накладка | 1 | накладка фиксирующая ламели внизу
5 | Уровень воды в канале MAX | 500 | 800 | заложено равным глубине канала до 1200 мм, для более глубоких минус 250 мм от глубины канала | [10 empty] | 3 | РГ2.01.00.001 Планка (исполнения 00-11) | 1 | нижняя планка (шип + установка экрана)
| перед решеткой, мм | - | 600 | с сравнением по ОЛ + 100 мм (принимается большее значение) | [10 empty] | 4 | РГ2.01.00.002 Планка (исполнения 00-11) | 1 | нижняя планка (много отверстий в т.ч. овальных пазов)
| (высота экрана на просвет) | - | 800 | [11 empty] | 5 | РГ2.01.00.003 Уголок (исполнения 00-11) | 1 | уголок экрана
6 | Толщина ламели, мм | - | 8 | предусмотрено 6 мм (е= 6 и 8 мм), 8 мм (е= 10, 12, 14, 16 мм с высотой экрана до 3 м и 20 мм с высотой экрана до 2 м включительно) и 10 мм (е= 20 мм - с высотой экрана более 2 м, и е=40 мм с любой высотой экрана) | [10 empty] | 6 | РГ2.01.02.002 Швеллер (исполнения 00-11) | 1 | швеллер склиза
7 | количество ламелей | - | 15 | Для ширины канала до 750 зазор 80 мм, полки по 50 мм, более 750 мм - 100 мм и 80 мм соответственно | [10 empty] | 7 | PХO хххх.хххх.хххх.хх.03.00.002 Уголок фиксирующий | 2 | уголок фикс. экрана (с "ушами")
[15 empty] | 8 | PХO хххх.хххх.хххх.хх.03.01.001 Швеллер | 2 | швеллер экрана с пазами под ламели
[5 empty] | Норма на РЕШЕТКУ БЕЗ ГРАБЛИН И ЭКРАНА, вкл. всю заготовку, гибку своих деталей, гибку после лазера, токарку, фрезеровку, сборку всей решетки, | [9 empty] | 9 | PХO хххх.хххх.хххх.хх.06.01.001 Планка | 4 | планка граблины
[5 empty] | обкатку, приведение в транспортное положение, упаковку и участие мастера; БЕЗ учета приспособления для транспортировки (+ по необходимости) | [9 empty] | 10 | PХO хххх.хххх.хххх.хх.06.01.002 Швеллер | 4 | швеллер граблины (пазы и шипы)
| Норма ЭКРАН (гибка 2 швеллеров и уголков, рихтовка, сборка) |  |  |  | (кооперация, согласно перечня, детали: лазер - 42 наименования; гидроабразив - 1 наименование) | [9 empty] | 11 | РГ2.01.00.004-04 Швеллер | 1
| Кол-во ламелей | 15 | шт. |  | модель | выгр. 850, н.ч. | выгр. 1200, н.ч. | выгр. 1500, н.ч. | норма на (50) 100 мм глубины канала, н.ч. | норма на решетку без граблин и экрана |  | коэф. типоразмера | примечание |  | 12 | РГ2.01.00.005-04 Швеллер | 1
| норма на ламель толщиной 6 мм | 8.2 | мин | [11 empty] | 13 | РГ2.01.00.006-04 Швеллер | 3 | поперечный швеллер рамы
| норма на ламель толщиной 8 мм | 7.8 | мин |  | от 400 до 750 | 210.4569 | 215.2231 | 220.0555 | 0.09 | 215.9431 | н.ч. | 0.87 |  |  | 14 | РГ2.01.00.007-04 Швеллер | 1
| норма на ламель толщиной 10 мм | 6.2 | мин |  | от 800 до 1900 | 224.6445 | 229.7324 | 234.8907 | 0.2 | 0 | н.ч. | 1 |  |  | 15 | РГ2.01.00.008-04 Швеллер | 1
| ИТОГО норма экран, вкл. 2 швеллера: | 2.5167 | н.ч. |  | от 2000 до 2400 | 236.4684 | 241.8236 | 247.2534 | 0.32 | 4 | н.ч. | 1.11 | + демонтаж узла привода для тран-ки |  | 16 | PХO хххх.хххх.хххх.хх.01.01.001 Швеллер | 1 | боковина рамы нижняя
[15 empty] | 17 | PХO хххх.хххх.хххх.хх.01.01.001-01 Швеллер | 1 | боковина рамы нижняя
| Норма ГРАБЛИНЫ (сверловка, изготовление, сварка, сборка) | [13 empty] | 18 | PХO хххх.хххх.хххх.хх.01.01.002 Швеллер | 1 | боковина рамы верхняя
| Кол-во граблин | 4 | шт. |  |  |  | НОРМА НА ВСЮ РЕШЕТКУ: |  |  | 197.4287 | н.ч. |  |  |  | 19 | PХO хххх.хххх.хххх.хх.01.01.002-01 Швеллер | 1 | боковина рамы верхняя
| кол-во ножей на 1 граблину | 14 | шт. | [11 empty] | 20 | PХO хххх.хххх.хххх.хх.01.003 Фланец | 8 | фланец граблины
| Норма на фрезеровку ножей при прозоре 6 мм | 0 | н.ч. | [11 empty] | 21 | РГ2.06.00.003 Звездочка датчика | 1
| ИТОГО норма граблины: | 7.0415 | н.ч. | [6 empty] | 309 | руб/н.ч. |  |  |  | 22 | PХO хххх.хххх.хххх.хх.03.00.001 Ламель | 18
[15 empty] | 23 | PХO хххх.хххх.хххх.хх.00.00.005 Ограничитель цепи | 2
[10 empty] | 61005.4674 | руб. |  |  |  | 24 | PХO хххх.хххх.хххх.хх.00.00.005-01 Ограничитель цепи | 2
[15 empty] | 25 | РГ2.00.00.002 Подкладка | 4
[15 empty] | 26 | РГ2.00.00.003 Ограничитель | 4
ФОТ основных рабочих |  | 61010 | руб. (без НДС) | [11 empty] | 27 | РГ2.00.00.012 Проушина | 2
[15 empty] | 28 | РТО хххх.хххх.хххх.хх.06.00.002 Планка стопорная | 4
Сборка ШУ | [14 empty] | 29 | РТО хххх.хххх.хххх.х.06.00.004 Планка прижимная | 4
ШУ |  | Да
Трудозатраты на сборку ШУ |  | 40 | н.ч | [11 empty] | 30 | РГ2.01.00.009 Фланец | 2
Стоимость работы |  | 309 | руб./н.ч | [11 empty] | 31 | РГ2.01.00.010 Ребро | 2
ФОТ (ШУ) |  | 12360 | руб. | [11 empty] | 32 | РГ2.06.04.001 Рычаг | 1
[15 empty] | 33 | РГ2.07.01.002-04 Лопасть | 1
ФОТ на сборку ШУ. |  | 12360 | руб. (без НДС) | [11 empty] | 34 | РГ2.08.00.001 Плита | 2
[15 empty] | 35 | РГ2.10.00.005 Заглушка | 2
Лазер | [14 empty] | 29 | РТО хххх.хххх.хххх.х.06.00.004 Планка прижимная | 4
Вес решетки по модели |  | 338.4
Процент переработке металла на лазере |  | 0.95
Условное время на порезку |  | 2 | мин/кг
Время порезки на решетку |  | 11 | н.ч | [11 empty] | 30 | РГ2.01.00.009 Фланец | 2
Стоимость работы |  | 309 | руб./н.ч | [11 empty] | 31 | РГ2.01.00.010 Ребро | 2
[15 empty] | 33 | РГ2.07.01.002-04 Лопасть | 1
ФОТ на спорезку |  | 3399 | руб. (без НДС) | [11 empty] | 34 | РГ2.08.00.001 Плита | 2
[15 empty] | 35 | РГ2.10.00.005 Заглушка | 2
| РТО1500.1800.850.6_Улан-Удэ |  | 1500 | 1800 | 850 | 6 | 6 шт.
| РТО1400.1800.1500.10_Херсон_6934 |  | 1400 | 1800 | 1500 | 10 | 6 шт.
| РГО1200.1700.1200.16_Бельцы_7042 |  | 1200 | 1700 | 1200 | 16 | 6 шт.
| РТО1500.2000.800.10_Егорьевск_7151 |  | 1500 | 2000 | 800 | 10 | 6 шт.
| РТО1400.2000.1200.8_Орск_7168 |  | 1400 | 2000 | 1200 | 8 | 6 шт.
| РГО1400.1700.800.16_7231_Нижнекамскнефтехим |  | 1400 | 1700 | 850 | 16 | 6 шт.
| РТО1100.1600.850.10_7297_Магнитогорск |  | 1100 | 1600 | 850 | 10 | 6 шт.
| РТО1100.1400.850.10_7297_Магнитогорск |  | 1100 | 1400 | 850 | 10 | 6 шт.
| РГО1600.2200.1200.16_Солигорск_7353 |  | 1600 | 2200 | 1200 | 16 | 6 шт.
| РТО1200.1500.850.10_Стерлитамак_7385 |  | 1200 | 1500 | 850 | 10 | 6 шт.
| РТО2000.3100.850.14_Алматы_7384 |  | 2000 | 3100 | 850 | 14 | 8 шт.
| РТО2300.2000.1200.8_Краснодар_7400 |  | 2300 | 2000 | 1200 | 8 | 6 шт.
| РТО1200.1500.1200.8_Одесса_7476 |  | 1200 | 1500 | 1200 | 8 | 4 шт.
| РТО900.1300.850.6_Саянск_7496 |  | 900 | 1300 | 850 | 6 | 4 шт.

## РГО
Материалы и покупные
Металл
Вес металла по модели, кг | 319 |  | Ширина канала, мм | 600 |  |  | Металл | руб./кг без НДС
Вес заготовки, кг | 400 |  | Глубина канала, мм | 800 |  |  | AISI 201 | 205
Итого стоимость металла, руб без НДС | 156000 |  | Высота выгркузки, мм | 1200 |  |  | AISI 304 | 275
Покупные |  |  | Прозор решетки, мм | 20 |  |  | AISI 316 | 390
Длина цепи, м.п. | 12 |  | Общая длина, мм | 3050 |  |  | AISI 321 | 310
Стоимость цепи, руб/комплект | 64800 |  | Межосевое рассстояниее, мм | 2400
Привод, евро/шт без НДС | 811 |  | Высота экрана, мм | 800 | [5 empty] | Привода: | Цена, евро без НДС | Вес, кг | Мощность, кВт | Дата | Контр.
Привод, евро/шт, руб/шт без НДС | 77050 | [8 empty] | Мотор-редуктор СВPP- 85-225,4-KWO 37/6/80B5 LFB IP55 | 737 | 40 | 0.37 |  | 0
Нижние направляющие цепей, руб без НДС | 8000 |  | Металл | AISI 316 | 390 | руб./кг без НДС |  |  |  | Мотор-редуктор СВPP- 85-225,4-KWO 37/6/80B5 LFB IP66 | 811 | 40 | 0.37 |  | 1
Крепежи | 15233.1667 |  | Стоимость н.ч. | 309 | [5 empty] | Рредуктор СВPP- 85-225,4 М3 LFB - AXF90SG,0,37KW,6P,230VD/400 IP 68 | 1483 | 40 | 0.37 |  | 0
Материалы и покупные руб без НДС | 313083.1667 |  | Коэф к ФОТ | 1.82 | [5 empty] | Редуктор СВРР 110 1/225,4 80В5 М3 LFB IP55 | 1069 | 60 | 0.55 |  | 0
|  |  | Курс евро | 95 | [5 empty] | Редуктор СВРР 110 1/225,4 80В5 М3 LFB IP66 | 1176 | 60 | 0.55 |  | 0
|  |  | Степень защиты привода | 66 | [5 empty] | Редуктор СВРР 110 1/225,4 80В5 М3 LFB - AXF90SG,0,37KW,6P,230VD/400 IP 68 | 2151 | 60 | 0.37 |  | 0
|  |  | Процент переработки метала (отходы) | 0.8
|  |  | Коэф учитывающий доставку комплектующих | 0.03
|  |  | Стоимость цепи, руб/м.п. без НДС | 5400
Крепежи
KIPP K0522.20185 Шпингалет | 6 | 129.1667 | 775
KIPP K1114.245X180 Выступ для шпингалета | 6 | 200 | 1200
Втулка рессорная №412-2912028 | 1 | 20.8333 | 20.8333
Капсула HILTI HVU М12х110 | 4 | 158.3333 | 633.3333
Капсула HILTI HVU М16х125 | 4 | 195.8333 | 783.3333
Ручка бугельная KIPP K0190.213208 | 6 | 308.3333 | 1850
Узел подшипниковый UCF209 NSK | 2 | 1750 | 3500
Уплотнитель MESAN 340.09.004 L= 1230 мм | 2 | 200 | 400
Болт M10x20.21.12Х18H10Т ГОСТ 7798-70 | 5 | 12.5 | 62.5
Болт M10x30.21.12Х18H10Т ГОСТ 7798-70 | 13 | 16.6667 | 216.6667
Болт M12x40.21.12Х18H10Т ГОСТ 7798-70 | 8 | 28.3333 | 226.6667
Болт M6x12.21.12Х18H10Т ГОСТ 7798-70 | 19 | 2.5 | 47.5
Болт M6x16.21.12Х18H10Т ГОСТ 7798-70 | 41 | 4.1667 | 170.8333
Болт M6x22.21.12Х18H10Т ГОСТ 7798-70 | 14 | 7.5 | 105
Болт M6x35.21.12Х18H10Т ГОСТ 7798-70 | 15 | 5.8333 | 87.5
Болт M6x40.21.12Х18H10Т ГОСТ 7798-70 | 7 | 6.6667 | 46.6667
Болт M8x16.21.12Х18H10Т ГОСТ 7798-70 | 6 | 6.6667 | 40
Болт M8x20.21.12Х18H10Т ГОСТ 7798-70 | 75 | 6.6667 | 500
Болт M8x25.21.12Х18H10Т ГОСТ 7798-70 | 24 | 8.3333 | 200
Болт M8x25-A2 DIN 933 | 2 | 8.3333 | 16.6667
Болт M8x35.21.12Х18H10Т ГОСТ 7798-70 | 4 | 8.3333 | 33.3333
Болт M8x60.21.12Х18H10Т ГОСТ 7798-70 | 6 | 12.5 | 75
Винт B.2.M4x20.21.12Х18H10Т ГОСТ 17473-80 | 6 | 2.5 | 15
Винт B.2.M6x12.21.12Х18H10Т ГОСТ 17475-80 | 44 | 3.3333 | 146.6667
Винт B.2.M6x16.21.12Х18H10Т ГОСТ 17475-80 | 9 | 3.3333 | 30
Винт B.2.M8x65.21.12Х18H10Т ГОСТ 17475-80 | 22 | 16.6667 | 366.6667
Гайка DIN 985 - M4 - А2 | 6 | 0.83333 | 5
Гайка DIN 985 - M6 - А2 | 17 | 4.1667 | 70.8333
Гайка DIN 985 - M8 - А2 | 22 | 6.6667 | 146.6667
Гайка M10.21.12Х18H10Т ГОСТ 5915-70 | 17 | 7.5 | 127.5
Гайка M12.21.12Х18H10Т ГОСТ 5915-70 | 20 | 10 | 200
Гайка M16.21.12Х18H10Т ГОСТ 5915-70 | 12 | 19.1667 | 230
Гайка M6.21.12Х18H10Т ГОСТ 5915-70 | 30 | 1.6667 | 50
Гайка M8.21.12Х18H10Т ГОСТ 5915-70 | 118 | 6.6667 | 786.6667
Шайба 10 30Х13 ГОСТ 6402-70 | 21 | 0.83333 | 17.5
Шайба 12 30Х13 ГОСТ 6402-70 | 22 | 0.83333 | 18.3333
Шайба 16 30Х13 ГОСТ 6402-70 | 4 | 0.83333 | 3.3333
Шайба 6 30Х13 ГОСТ 6402-70 | 72 | 0.83333 | 60
Шайба 8 30Х13 ГОСТ 6402-70 | 118 | 0.83333 | 98.3333
Шайба C.10.21 ГОСТ 6958-78 | 6 | 6.6667 | 40
Шайба C.12.21 ГОСТ 11371-78 | 8 | 10 | 80
Шайба C.16.21 ГОСТ 11371-78 | 5 | 10 | 50
Шайба C.4.21 ГОСТ 11371-78 | 6 | 2.5 | 15
Шайба C.6.21 ГОСТ 11371-78 | 8 | 2.5 | 20
Шайба C.6.21 ГОСТ 6958-78 | 5 | 5 | 25
Шайба C.8.21 ГОСТ 11371-78 | 11 | 5 | 55
Шпонка 2-10х8х100 ГОСТ 23360-78 | 1 | 83.3333 | 83.3333
Винт B.2.M8x20.21.12Х18H10Т ГОСТ 17475-80 | 5 | 6.6667 | 33.3333
Шайба C.10.21 ГОСТ 6958-78 | 5 | 6.6667 | 33.3333
Винт установочный DIN914-А2-M10x12 | 2 | 25 | 50
ИТОГО крепеж, руб без НДС | 15233.1667
Комплектующие ШУ
Стоимость комплектующих ШУ, евро без НДС | 840 |  | Комплектация ШУ | Да
Протокол связи | 0 |  | Протокол связи | Нет | [5 empty] | Пульт управления ВПУ: | евро без НДС
ВПУ, евро без НДС | 80 |  | Степень защиты ВПУ | 66 |  |  |  |  | 0 | IP 55 | 60
[9 empty] | 1 | IP 66 | 80
Итого комплектующие ШУ, евро без НДС | 920 | [7 empty] | 0 | IP 67 | 180
Итого комплектующие ШУ, руб без НДС | 87400
Транспорт | 2622 | [7 empty] | 1 | Нет | 0
[9 empty] | 0 | Modbus RTU | 100
ИТОГО комплектующие ШУ, руб без НДС | 90022 | [7 empty] | 0 | Modbus TCP | 240
Note on I3: Махлай Константин Александрович: Цена металла указанна без учета отходов.
Note on P10: Махлай Константин Александрович: +5% - подорожание на 2019 год.

## Спецификация
Маркировка | Характеристики | Вес, кг | Мощность привода, кВт | Кол-во, шт | Себестоимость, руб/шт без НДС | Себестоимость комплекта, руб без НДС
РГО 600.800.1200.20 | Решетка грубой очистки грабельного типа. Максимальная производительность - 450 м3/ч.; прозор - 20 мм.; ширина канала - 600 мм.; глубина канала - 800 мм.; высота выгрузки отбросов - 1200 мм.; вес решетки в сборе - 380 кг.; привод - 0,37 кВт.; IP 66; 380 В; 50 Гц; материал исполнения - AISI 316; в комплекте с ШУ и ВПУ. | 380 | 0.37 | 1 | 639900 | 639900
Маркировка | Технические характеристики | Значение
РГО 600.800.1200.20 | грубой очистки |  |  | Решетка грубой очистки грабельного типа.
| Максимальная производительность - | 450 | м3/ч | Максимальная производительность - 450 м3/ч.;
| прозор - | 20 | мм. | прозор - 20 мм.;
| ширина канала - | 600 | мм. | ширина канала - 600 мм.;
| глубина канала - | 800 | мм. | глубина канала - 800 мм.;
| высота выгрузки отбросов - | 1200 | мм. | высота выгрузки отбросов - 1200 мм.;
| вес решетки в сборе - | 380 | кг. | вес решетки в сборе - 380 кг.;
| привод - | 0.37 | кВт. | привод - 0,37 кВт.; IP 66; 380 В; 50 Гц;
IP 66
| материал исполнения - | AISI 316 |  | материал исполнения - AISI 316
| комплектация ШУ - | Да |  | ; в комплекте с ШУ и ВПУ.
Информация для формирования ТКП Word
| Архивный номер - | arhN | 8537
| Имя файла - |  | ТКП №8537 АО Усолье-Сибирский химфармзавод КОС 20.12.21
| Маркировка - | RGO_Mark | РГО 600.800.1200.20
| Тип решетки - | RGO_1 | грубой
| Тип решетки - | RGO_2 | РГО
| Прозор - | RGO_gap | 20
| Ширина канала - | RGO_ch_wide | 600
| Глубина канала - | RGO_ch_dep | 800
| Высота выгрузки - | RGO_h_load | 1200
| Высота решетки - | RGO_H_screen | 2120
| Растояние до фильтровального экрана - | RGO_h2 | 0
| Степень защиты пульта - |  | IP 65
| Степень защиты привода - | RGO_IP_d | IP 66
| Производительность решетки - | RGO_Q_max | 450
| Мощность привода, кВт - | RGO_P_kw | 0.37
| Вес решетки в сборе - | RGO_Weight | 380
| Материал решетки - | RGO_Mat | AISI 316
| Комплектация ШУ - | RGO_CP1 | в комплекте с ШУ и ВПУ.
| Комплектация ШУ для комплекта поставки - | RGO_comp_cp | - Шкаф управления ШУ;
| Комплектация ВПУ для комплекта поставки - | RGO_comp_lcp | - Выносной пульт управления ВПУ;
| Крепежи ВПУ и ШУ - | RGO_comp_cp1 | , ШУ, ВПУ
| Срок поставки |  | 8÷10 |  | term
Место установки | Позиция | Себестоимость изделия, руб без НДС | Себестоимость ШУ, руб без НДС | Вес, кг | IP | Мощность привода, кВт. | Материал
- | - | 512350 | 127580 | 380 | IP 66 | 0.37 | AISI 316
Параметры для заявки на изготовление
Маркировка | Себ, руб без НДС | ФОТ н.ч. | Лазер, н.ч. | ФОТ с АУП, МОП, ИТР, руб | Мат, руб без НДС | Экспликация
РГО 600.800.1200.20 | 512350 | 198 | 11 | 182118.42 | 330231.58 | РГО 600.800.1200.20 (AISI 316; 0,37 кВт.; IP 66)
ШУ-РГ | 127580 | 40 | 0 | 34855.2 | 92724.8 | ШУ-РГ (ШУ - IP54; ВПУ - IP 66)
| 639930 | 238 | 11 | 216973.62 | 422956.38